## 引脚测试
Analong | Digital | Pin | Pin | Digital | Analong
|  |  | IO22 | Digital Input&Output | Analong Output
|  |  | IO21 | Digital Input&Output | Analong Output
|  |  | IO02 | Digital Input&Output | Analong Input&Output
|  |  | GND | GROUND
Analong Output | Digital Input&Output | IO16 | IO18 | Digital Input&Output | Analong Output
Analong Output | Digital Input&Output | IO17 | IO19 | Digital Input&Output | Analong Output
RESET PIN |  | EN | IO23 | Digital Input&Output | Analong Output
DC POWER OUT |  | 3V3 | IO05 | Digital Input&Output | Analong Output
DC POWER OUT |  | 5V | IO26 | Digital Input&Output | Analong Input&Output
GROUND |  | GND | IO25 | Digital Input&Output | Analong Input&Output
GND
DC POWER IN |  | VIN
|  |  | IO33 | Digital Input&Output | Analog Input
|  |  | IO32 | Digital Input&Output | Analog Input
Analong Input&Output | Digital Input&Output | IO04 | IO35 | Digital Input | Analog Input
Analong Input&Output | Digital Input&Output | IO15 | IO34 | Digital Input | Analog Input
Analong Input&Output | Digital Input&Output | IO13 | IO39 | Digital Input | Analog Input
Analong Input&Output | Digital Input&Output | IO12 | IO36 | Digital Input | Analog Input
Analong Input&Output | Digital Input&Output | IO14 | IO01 | TX
Analong Input&Output | Digital Input&Output | IO27 | IO03 | RX
4P I2C
VCC | 3V3 Output
GND | Ground
SCL | IO21
SDA | IO22

## 功能测试
BPI-UNO32 测试
GPIO
Digital Pin Output | IO25/IO26/IO05/IO23/IO19/IO18/IO02/IO21/IO22/IO32/IO33/IO04/IO12/IO13/IO14/IO15/IO27/IO16/IO17 | OK
Digital Pin Intput | IO36/IO39/IO34/IO35/IO32/IO33/IO25/IO26/IO5/IO23/IO18/IO19/IO2/IO21/IO22/IO12/IO13/IO14/IO15/IO4/IO16/IO17 | OK
Analog Pin Intput | IO36/IO39/IO34/IO35/IO32/IO33 | OK
Analog Pin Output(PWM) | IO25/IO26/IO05/IO23/IO19/IO18/IO02/IO21/IO22/IO04/IO12/IO13/IO14/IO15/IO27/IO16/IO17 | OK
USART(Hardware Serial Port)
USART0 | RX:IO03 TX:IO01 | OK
USART1 | RX:IO32 TX:IO33 | OK
USART2 | RX:IO25 TX:IO26 | OK
I2C
I2C | SCL:IO22 SDA:IO21 | OK
SPI
SPI | SCK:IO18 MOSI:IO23 MISO:IO19 | OK
WIFI
WIFI | STATUS:Client | OK
WIFI | STATUS:Access Point | OK
Bluetooth
BLE |  | ——